## RID Gefahrgut-Tabelle
ID | UN | Benennung | Beschreibung | Klasse | Klassifizierungscode | Verpackungsgruppe | Gefahrzettel | Sondervorschriften | Begr_Menge | Freigest_Menge | Verp_Anw | Verp_Sonderv | Verp_Zusammen | OrtTank_Anw | BK_Schuettgut | OrtTank_Sonder | RIDTank_Code | RIDTank_Sonder | Bef_Kat | Sonder_Stck | Lose_Schuett_allg | Lose_Schuett_Kap | Sonder_Hand | Expressgut | Gefahrnummer | Fahrwegbestimmung | Sicherung | Multiplikationsfaktor | neu_seit | NHM-Code
ID | UN-Nr | Benennung | Beschreibung | Klasse | Klassifizierungscode | Verpackungsgruppe | Gefahrzettel | Sondervorschriften | Begrenzte Mengen | Freigestellte Mengen | Verpackungsanweisungen | Sondervorschriften für die Verpackung | Sondervorschriften für die Zusammenpackung | Anweisungen für ortsbewegliche Tanks | Schüttgut-Container-Typ | Sondervorschriften für ortsbewegliche Tanks | Tankcodierung für RID-Tanks | Sondervorschriften für RID-Tanks | Beförderungskategorie | Sondervorschriften für die Beförderung – Versandstücke | Sondervorschriften für die Beförderung – lose Schüttung (VC) | Sondervorschriften für die Beförderung – lose Schüttung (AP) | Sondervorschriften für die Beförderung – Be- und Entladung, Handhabung | Expressgut | Gefahrnummer | Fahrwegbestimmung prüfen | Sicherungspläne für gefährliche Güter mit hohem Gefahrenpotenzia | Multiplikationsfaktor | neu seit | NHM-Code
ID | UN No. | Name | Description | Class | Classification code | Packing group | Labels | Special provisions | Limited quantities | Excepted quantities | Packing instructions | Special packing provisions | Mixed packing provisions | Insructions for portable tanks | Types of bulk containers | Special provisions for portable tank | Tank codes for RID Tanks | Special provisions for RID-tanks | Transport category | Special provisions for carriage – packages | Special provisions for carriage – bulk (VC) | Special provisions for carriage – bulk (AP) | Special provisions for carriage – loading, unloading and handling | Colis express (express parcels) | Hazard identification No. | Route determination (German peculiarity in traffic law) | Security provisions for high consequence dangerous goods (1.10.3.1) | Multiplication factor (1.1.3.6.4) | new since | NHM-Code
1018-0-0 | 1018 | CHLORODIFLUOROMETHANE (REFRIGERANT GAS R 22) |  | 2 | 2A |  | 2.2 (+13) | 662 | 120 ml | E1 | P200 |  | MP9 | T50 ¦ (M) |  |  | PxBN(M) | TA4 ¦ TT9 ¦ TM6 | 3 |  |  |  | CW9 ¦ CW10 ¦ CW36 | CE3 | 20 |  |  | 1 |  | 290379
1210-0-0 | 1210 | PRINTING INK | flammable | 3 | F1 | I | 3 | 163 ¦ 367 | 500 ml | E3 | P001 |  | MP7 ¦ MP17 | T11 |  | TP1 ¦ TP8 | L4BN |  | 1 | [5 empty] | 33 | ja | ja | 50 |  | 3215++
1210-0-1 | 1210 | PRINTING INK RELATED MATERIAL | (including printing ink thinning or reducing compound), flammable | 3 | F1 | I | 3 | 163 ¦ 367 | 500 ml | E3 | P001 |  | MP7 ¦ MP17 | T11 |  | TP1 ¦ TP8 | L4BN |  | 1 | [5 empty] | 33 | ja | ja | 50 |  | 3215++
1210-1-0 | 1210 | PRINTING INK | flammable (vapour pressure at 50 °C more than 110 kPa) | 3 | F1 | II | 3 | 163 ¦ 367 ¦ 640C | 5 L | E2 | P001 | PP1 | MP19 | T4 |  | TP1 ¦ TP8 | L1,5BN |  | 2 |  |  |  |  | CE7 | 33 | ja | ja | 3 |  | 3215++
1210-1-1 | 1210 | PRINTING INK RELATED MATERIAL | (including printing ink thinning or reducing compound), flammable (vapour pressure at 50 °C more than 110 kPa) | 3 | F1 | II | 3 | 163 ¦ 367 ¦ 640C | 5 L | E2 | P001 | PP1 | MP19 | T4 |  | TP1 ¦ TP8 | L1,5BN |  | 2 |  |  |  |  | CE7 | 33 | ja | ja | 3 |  | 3215++
1210-2-0 | 1210 | PRINTING INK | flammable (vapour pressure at 50 °C not more than 110 kPa) | 3 | F1 | II | 3 | 163 ¦ 367 ¦ 640D | 5 L | E2 | P001 ¦ IBC02 ¦ R001 | PP1 | MP19 | T4 |  | TP1 ¦ TP8 | LGBF |  | 2 |  |  |  |  | CE7 | 33 | ja | ja | 3 |  | 3215++
1210-2-1 | 1210 | PRINTING INK RELATED MATERIAL | (including printing ink thinning or reducing compound), flammable (vapour pressure at 50 °C not more than 110 kPa) | 3 | F1 | II | 3 | 163 ¦ 367 ¦ 640D | 5 L | E2 | P001 ¦ IBC02 ¦ R001 | PP1 | MP19 | T4 |  | TP1 ¦ TP8 | LGBF |  | 2 |  |  |  |  | CE7 | 33 | ja | ja | 3 |  | 3215++
1210-3-0 | 1210 | PRINTING INK | flammable | 3 | F1 | III | 3 | 163 ¦ 367 | 5 L | E1 | P001 ¦ IBC03 ¦ LP01 ¦ R001 | PP1 | MP19 | T2 |  | TP1 | LGBF |  | 3 | W12 |  |  |  | CE4 | 30 |  |  | 1 |  | 3215++
1210-3-1 | 1210 | PRINTING INK RELATED MATERIAL | (including printing ink thinning or reducing compound), flammable | 3 | F1 | III | 3 | 163 ¦ 367 | 5 L | E1 | P001 ¦ IBC03 ¦ LP01 ¦ R001 | PP1 | MP19 | T2 |  | TP1 | LGBF |  | 3 | W12 |  |  |  | CE4 | 30 |  |  | 1 |  | 3215++
1210-4-0 | 1210 | PRINTING INK | flammable (having a flash-point below 23 °C and viscous according to 2.2.3.1.4) (vapour pressure at 50 °C more than 110 kPa) | 3 | F1 | III | 3 | 163 ¦ 367 | 5 L | E1 | P001 ¦ R001 | PP1 | MP19 | [5 empty] | 3 |  |  |  |  | CE4 | 33 |  |  | 1 |  | 3215++
1210-4-1 | 1210 | PRINTING INK RELATED MATERIAL | (including printing ink thinning or reducing compound), flammable (having a flash-point below 23 °C and viscous according to 2.2.3.1.4) (vapour pressure at 50 °C more than 110 kPa) | 3 | F1 | III | 3 | 163 ¦ 367 | 5 L | E1 | P001 ¦ R001 | PP1 | MP19 | [5 empty] | 3 |  |  |  |  | CE4 | 33 |  |  | 1 |  | 3215++
1210-5-0 | 1210 | PRINTING INK | flammable (having a flash-point below 23 °C and viscous according to 2.2.3.1.4) (vapour pressure at 50 °C not more than 110 kPa) | 3 | F1 | III | 3 | 163 ¦ 367 | 5 L | E1 | P001 ¦ IBC02 ¦ R001 | PP1 ¦ BB4 | MP19 | [5 empty] | 3 |  |  |  |  | CE4 | 33 |  |  | 1 |  | 3215++
1210-5-1 | 1210 | PRINTING INK RELATED MATERIAL | (including printing ink thinning or reducing compound), flammable (having a flash-point below 23 °C and viscous according to 2.2.3.1.4) (vapour pressure at 50 °C not more than 110 kPa) | 3 | F1 | III | 3 | 163 ¦ 367 | 5 L | E1 | P001 ¦ IBC02 ¦ R001 | PP1 ¦ BB4 | MP19 | [5 empty] | 3 |  |  |  |  | CE4 | 33 |  |  | 1 |  | 3215++
1223-0-0 | 1223 | KEROSENE |  | 3 | F1 | III | 3 |  | 5 L | E1 | P001 ¦ IBC03 ¦ LP01 ¦ R001 |  | MP19 | T2 |  | TP2 | LGBF |  | 3 | W12 |  |  |  | CE4 | 30 |  |  | 1 |  | 273100
1339-0-0 | 1339 | PHOSPHORUS HEPTASULPHIDE | free from yellow and white phosphorus | 4.1 | F3 | II | 4.1 | 602 | 1 kg | E2 | P410 ¦ IBC04 |  | MP11 | T3 |  | TP33 | SGAN |  | 2 | W1 |  |  |  | CE10 | 40 |  |  | 3 |  | 281390
1513-0-0 | 1513 | ZINC CHLORATE |  | 5.1 | O2 | II | 5.1 |  | 1 kg | E2 | P002 ¦ IBC08 | ¦ B4 | MP2 | T3 |  | TP33 | SGAV | TU3 | 2 | W11 | VC1 ¦ VC2 | AP6 ¦ AP7 | CW24 | CE10 | 50 |  |  | 3 |  | 282919
1613-0-0 | 1613 | HYDROCYANIC ACID, AQUEOUS SOLUTION (HYDROGEN CYANIDE, AQUEOUS SOLUTION) | with not more than 20% hydrogen cyanide | 6.1 | TF1 | I | 6.1+3 | 48 | 0 | E0 | P601 |  | MP8 ¦ MP17 | T14 |  | TP2 | L15DH(+) | TU14 ¦ TU15 ¦ TU38 ¦ TE21 ¦ TE22 | 0 |  |  |  | CW13 ¦ CW28 ¦ CW31 |  | 663 | ja | ja | - |  | 281112
1942-0-0 | 1942 | AMMONIUM NITRATE | with not more than 0.2% combustible substances, including any organic substance calculated as carbon, to the exclusion of any other added substance | 5.1 | O2 | III | 5.1 | 306 ¦ 611 | 5 kg | E1 | P002 ¦ IBC08 ¦ LP02 ¦ R001 | ¦ B3 | MP10 | T1 | BK1 ¦ BK2 ¦ BK3 | TP33 | SGAV | TU3 | 3 |  | VC1 ¦ VC2 | AP6 ¦ AP7 | CW24 | CE11 | 50 |  | ja | 1 |  | 310230
1954-0-0 | 1954 | COMPRESSED GAS, FLAMMABLE, N.O.S. |  | 2 | 1F |  | 2.1 (+13) | 274 ¦ 392 ¦ 662 | 0 | E0 | P200 |  | MP9 | (M) |  |  | CxBN(M) | TU38 ¦ TE22 ¦ TA4 ¦ TT9 | 2 |  |  |  | CW9 ¦ CW10 ¦ CW36 | CE3 | 23 | ja | ja | 3 |  | ++++++
2216-0-0 | 2216 | Fish meal (Fish scrap), stabilized |  | 9 | M11 | UNTERLIEGT NICHT DEN VORSCHRIFTEN DES RID | UNTERLIEGT NICHT DEN VORSCHRIFTEN DES RID | UNTERLIEGT NICHT DEN VORSCHRIFTEN DES RID | UNTERLIEGT NICHT DEN VORSCHRIFTEN DES RID | UNTERLIEGT NICHT DEN VORSCHRIFTEN DES RID | UNTERLIEGT NICHT DEN VORSCHRIFTEN DES RID | UNTERLIEGT NICHT DEN VORSCHRIFTEN DES RID | UNTERLIEGT NICHT DEN VORSCHRIFTEN DES RID | UNTERLIEGT NICHT DEN VORSCHRIFTEN DES RID |  | UNTERLIEGT NICHT DEN VORSCHRIFTEN DES RID | UNTERLIEGT NICHT DEN VORSCHRIFTEN DES RID | UNTERLIEGT NICHT DEN VORSCHRIFTEN DES RID | UNTERLIEGT NICHT DEN VORSCHRIFTEN DES RID | UNTERLIEGT NICHT DEN VORSCHRIFTEN DES RID | UNTERLIEGT NICHT DEN VORSCHRIFTEN DES RID | UNTERLIEGT NICHT DEN VORSCHRIFTEN DES RID | UNTERLIEGT NICHT DEN VORSCHRIFTEN DES RID | UNTERLIEGT NICHT DEN VORSCHRIFTEN DES RID | UNTERLIEGT NICHT DEN VORSCHRIFTEN DES RID |  |  |  |  | 230120
2315-0-0 | 2315 | POLYCHLORINATED BIPHENYLS, LIQUID |  | 9 | M2 | II | 9 | 305 | 1 L | E2 | P906 ¦ IBC02 |  | MP15 | T4 |  | TP1 | L4BH | TU15 | 0 |  | VC1 ¦ VC2 | AP9 | CW13 ¦ CW28 ¦ CW31 | CE5 | 90 |  |  | - |  | 290399
2491-0-0 | 2491 | ETHANOLAMINE |  | 8 | C7 | III | 8 |  | 5 L | E1 | P001 ¦ IBC03 ¦ LP01 ¦ R001 |  | MP19 | T4 |  | TP1 | L4BN |  | 3 | W12 |  |  |  | CE8 | 80 |  |  | 1 |  | 292211
2491-0-1 | 2491 | ETHANOLAMINE SOLUTION |  | 8 | C7 | III | 8 |  | 5 L | E1 | P001 ¦ IBC03 ¦ LP01 ¦ R001 |  | MP19 | T4 |  | TP1 | L4BN |  | 3 | W12 |  |  |  | CE8 | 80 |  |  | 1 |  | 292211
2734-0-0 | 2734 | AMINES, LIQUID, CORROSIVE, FLAMMABLE, N.O.S. |  | 8 | CF1 | I | 8+3 | 274 | 0 | E0 | P001 |  | MP8 ¦ MP17 | T14 |  | TP2 ¦ TP27 | L10BH | TU38 ¦ TE22 | 1 | [5 empty] | 883 |  | ja | 50 |  | 2921++
2734-0-1 | 2734 | POLYAMINES, LIQUID, CORROSIVE, FLAMMABLE, N.O.S. |  | 8 | CF1 | I | 8+3 | 274 | 0 | E0 | P001 |  | MP8 ¦ MP17 | T14 |  | TP2 ¦ TP27 | L10BH | TU38 ¦ TE22 | 1 | [5 empty] | 883 |  | ja | 50 |  | 2921++
2734-1-0 | 2734 | AMINES, LIQUID, CORROSIVE, FLAMMABLE, N.O.S. |  | 8 | CF1 | II | 8+3 | 274 | 1 L | E2 | P001 ¦ IBC02 |  | MP15 | T11 |  | TP2 ¦ TP27 | L4BN |  | 2 |  |  |  |  | CE6 | 83 |  |  | 3 |  | 2921++
2734-1-1 | 2734 | POLYAMINES, LIQUID, CORROSIVE, FLAMMABLE, N.O.S. |  | 8 | CF1 | II | 8+3 | 274 | 1 L | E2 | P001 ¦ IBC02 |  | MP15 | T11 |  | TP2 ¦ TP27 | L4BN |  | 2 |  |  |  |  | CE6 | 83 |  |  | 3 |  | 2921++
3113-0-0 | 3113 | ORGANIC PEROXIDE TYPE C, LIQUID, TEMPERATURE CONTROLLED |  | 5.2 | P2 | BEFÖRDERUNG VERBOTEN | BEFÖRDERUNG VERBOTEN | BEFÖRDERUNG VERBOTEN | BEFÖRDERUNG VERBOTEN | BEFÖRDERUNG VERBOTEN | BEFÖRDERUNG VERBOTEN | BEFÖRDERUNG VERBOTEN | BEFÖRDERUNG VERBOTEN | BEFÖRDERUNG VERBOTEN |  | BEFÖRDERUNG VERBOTEN | BEFÖRDERUNG VERBOTEN | BEFÖRDERUNG VERBOTEN | BEFÖRDERUNG VERBOTEN | BEFÖRDERUNG VERBOTEN | BEFÖRDERUNG VERBOTEN | BEFÖRDERUNG VERBOTEN | BEFÖRDERUNG VERBOTEN | BEFÖRDERUNG VERBOTEN | BEFÖRDERUNG VERBOTEN
3149-0-0 | 3149 | HYDROGEN PEROXIDE AND PEROXYACETIC ACID MIXTURE with acid(s), water and not more than 5% peroxyacetic acid, STABILIZED |  | 5.1 | OC1 | II | 5.1+8 | 196 ¦ 553 | 1 L | E2 | P504 ¦ IBC02 | PP10 ¦ B5 | MP15 | T7 |  | TP2 ¦ TP6 ¦ TP24 | L4BV(+) | TU3 ¦ TC2 ¦ TE8 ¦ TE11 ¦ TT1 | 2 |  |  |  | CW24 | CE6 | 58 |  |  | 3 |  | 284700
3171-0-0 | 3171 | BATTERY POWERED VEHICLE |  | 9 | M11 |  |  | 388 ¦ 666 ¦ 667 ¦ 669 | [10 empty] | – | [10 empty] | 870+++
3171-0-1 | 3171 | BATTERY POWERED EQUIPMENT |  | 9 | M11 |  |  | 388 ¦ 666 ¦ 667 ¦ 669 | [10 empty] | – | [10 empty] | 870+++
3363-0-0 | 3363 | DANGEROUS GOODS IN ARTICLES |  | 9 | M11 |  | 9 | 301 ¦ 672 | 0 | E0 | P907 | [18 empty] | 8+++++
3363-0-1 | 3363 | DANGEROUS GOODS IN MACHINERY |  | 9 | M11 |  | 9 | 301 ¦ 672 | 0 | E0 | P907 | [18 empty] | 8+++++
3363-0-2 | 3363 | DANGEROUS GOODS IN APPARATUS |  | 9 | M11 |  | 9 | 301 ¦ 672 | 0 | E0 | P907 | [18 empty] | 8+++++
3509-0-0 | 3509 | PACKAGINGS, DISCARDED, EMPTY, UNCLEANED |  | 9 | M11 |  | 9 | 663 | 0 | E0 | P003 ¦ IBC08 ¦ LP02 | RR9 ¦ BB3 ¦ LL1 |  |  | BK2 |  |  |  | 4 |  | VC1 ¦ VC2 | AP10 |  |  | 90 |  |  | - |  | ++++++
3515-0-0 | 3515 | ADSORBED GAS, TOXIC, OXIDIZING, N.O.S. |  | 2 | 9TO |  | 2.3+5.1 | 274 | 0 | E0 | P208 |  | MP9 | [5 empty] | 1 |  |  |  | CW9 ¦ CW10 ¦ CW36 |  | 265 |  |  | 50 |  | ++++++
3531-0-0 | 3531 | POLYMERIZING SUBSTANCE, SOLID, STABILIZED, N.O.S. |  | 4.1 | PM1 | III | 4.1 | 274 ¦ 386 ¦ 676 | 0 | E0 | P002 ¦ IBC07 | PP92 ¦ B18 |  | T7 |  | TP4 ¦ TP6 ¦ TP33 | SGAN(+) | TU30 ¦ TE11 | 2 | W7 |  |  | CW22 | CE10 | 40 |  |  | 3 |  | 39++++
3548-0-0 | 3548 | ARTICLES CONTAINING MISCELLANEOUS DANGEROUS GOODS, N.O.S. |  | 9 | M11 |  | siehe 5.2.2.1.12 | 274 ¦ 310 ¦ 673 | 0 | E0 | P006 ¦ LP03 | [7 empty] | 4 |  |  |  | CW13 ¦ CW28 | CE3 |  |  |  | - | 2024-06-01 | ++++++
3552-0-0 | 3552 | SODIUM ION BATTERIES CONTAINED IN EQUIPMENT | with organic electrolyte | 9 | M4 |  | 9A | 188 ¦ 230 ¦ 310 ¦ 348 ¦ 360 ¦ 376 ¦ 377 ¦ 400 ¦ 401 ¦ 670 ¦ 677 | 0 | E0 | P903 ¦ P908 ¦ P909 ¦ P910 ¦ P911 ¦ LP903 ¦ LP904 ¦ LP905 ¦ LP906 | [7 empty] | 2 |  |  |  |  | CE2 | 90 |  |  | 3 | 2024-06-01 | 8506++
3552-0-1 | 3552 | SODIUM ION BATTERIES PACKED WITH EQUIPMENT | with organic electrolyte | 9 | M4 |  | 9A | 188 ¦ 230 ¦ 310 ¦ 348 ¦ 360 ¦ 376 ¦ 377 ¦ 400 ¦ 401 ¦ 670 ¦ 677 | 0 | E0 | P903 ¦ P908 ¦ P909 ¦ P910 ¦ P911 ¦ LP903 ¦ LP904 ¦ LP905 ¦ LP906 | [7 empty] | 2 |  |  |  |  | CE2 | 90 |  |  | 3 | 2024-06-01 | 8506++
3560-0-0 | 3560 | TETRAMETHYLAMMONIUM HYDROXIDE AQUEOUS SOLUTION | with not less than 25 % tetramethylammonium hydroxide | 6.1 | TC1 | I | 6.1+8 | 279 ¦ 408 | 0 | E5 | P001 |  | MP8 ¦ MP17 | T14 |  | TP2 | L10CH | TU14 ¦ TU15 ¦ TU38 ¦ TE21 ¦ TE22 | 1 |  |  |  | CW13 ¦ CW28 ¦ CW31 |  | 668 | ja | ja | 50 | 2024-06-01 | 292390